## Sheet1
Rainfall realisation | Unsat parameter (a) | Slope (°) | Soil thickness (m) | Initial suction (kPa) | Rainfall (mm) | No of days for failure | PWP at failure
RFR1 | 3.45 | 28 | 3.5 | 50 | 160 | 8.726 | 25.47
RFR2 | 3.45 | 28 | 3.5 | 50 | 160 | 9.91 | 22.28
RFR3 | 3.45 | 28 | 3.5 | 50 | 160 | 8.72 | 25.11
RFR4 | 3.45 | 28 | 3.5 | 50 | 160 | 11.22 | 23.18
RFR5 | 3.45 | 28 | 3.5 | 50 | 160 | 7.65 | 45.53
RFR6 | 3.45 | 28 | 3.5 | 50 | 160 | 11.22 | 77.67
RFR7 | 3.45 | 28 | 3.5 | 50 | 160 | 7.65 | 45.05
RFR8 | 3.45 | 28 | 3.5 | 50 | 160 | 9.75 | 28.59
RFR9 | 3.45 | 28 | 3.5 | 50 | 160 | 11.2 | 26.26
RFR10 | 3.45 | 28 | 3.5 | 50 | 160 | 12.67 | 25.04
RFR11 | 3.45 | 28 | 3.5 | 50 | 160 | 8.72 | 24.27
RFR12 | 3.45 | 28 | 3.5 | 50 | 160 | 9.85 | 43.46
RFR13 | 3.45 | 28 | 3.5 | 50 | 160 | 8.72 | 22.73
RFR14 | 3.45 | 28 | 3.5 | 50 | 160 | 8.72 | 27.3
RFR15 | 3.45 | 28 | 3.5 | 50 | 160 | 5.8 | 35.65
RFR16 | 3.45 | 28 | 3.5 | 50 | 160 | 5.76 | 29.45
RFR17 | 3.45 | 28 | 3.5 | 50 | 160 | 7.52 | 54.13
RFR18 | 3.45 | 28 | 3.5 | 50 | 160 | 8.52 | 47.09
RFR19 | 3.45 | 28 | 3.5 | 50 | 160 | 8.48 | 44.04
RFR20 | 3.45 | 28 | 3.5 | 50 | 160 | 6.72 | 25.24
RFR1 | 3.45 | 28 | 11 | 0.2 | 5 | 0.27 | 44.28
RFR2 | 3.45 | 28 | 11 | 0.2 | 5 | 0.29 | 31.59
RFR3 | 3.45 | 28 | 11 | 0.2 | 5 | 0.26 | 45.93
RFR4 | 3.45 | 28 | 11 | 0.2 | 5 | 0.26 | 45.95
RFR5 | 3.45 | 28 | 11 | 0.2 | 5 | 0.29 | 44.98
RFR6 | 3.45 | 28 | 11 | 0.2 | 5 | 0.26 | 42.56
RFR7 | 3.45 | 28 | 11 | 0.2 | 5 | 0.29 | 45.32
RFR8 | 3.45 | 28 | 11 | 0.2 | 5 | 0.28 | 42.56
RFR9 | 3.45 | 28 | 11 | 0.2 | 5 | 0.28 | 44.3
RFR10 | 3.45 | 28 | 11 | 0.2 | 5 | 0.27 | 45.12
RFR11 | 3.45 | 28 | 11 | 0.2 | 5 | 0.27 | 45.44
RFR12 | 3.45 | 28 | 11 | 0.2 | 5 | 0.27 | 40.11
RFR13 | 3.45 | 28 | 11 | 0.2 | 5 | 0.27 | 40.11
RFR14 | 3.45 | 28 | 11 | 0.2 | 5 | 0.27 | 42.56
RFR15 | 3.45 | 28 | 11 | 0.2 | 5 | 0.27 | 40.12
RFR16 | 3.45 | 28 | 11 | 0.2 | 5 | 0.27 | 43.12
RFR17 | 3.45 | 28 | 11 | 0.2 | 5 | 0.27 | 46.93
RFR18 | 3.45 | 28 | 11 | 0.2 | 5 | 0.27 | 43.45
RFR19 | 3.45 | 28 | 11 | 0.2 | 5 | 0.27 | 43.22
RFR20 | 3.45 | 28 | 11 | 0.2 | 5 | 0.27 | 43.23
RFR1 | 5 | 28 | 3.5 | 20 | 80 | 15.1 | 23.5
RFR2 | 5 | 28 | 3.5 | 20 | 80 | 13.91 | 23.08
RFR3 | 5 | 28 | 3.5 | 20 | 80 | 17.1 | 34.58
RFR4 | 5 | 28 | 3.5 | 20 | 80 | 20.16 | 25.26
RFR5 | 5 | 28 | 3.5 | 20 | 80 | 16.04 | 36.81
RFR6 | 5 | 28 | 3.5 | 20 | 80 | 18 | 41.06
RFR7 | 5 | 28 | 3.5 | 20 | 80 | 14.27 | 36.13
RFR8 | 5 | 28 | 3.5 | 20 | 80 | 16.04 | 37.64
RFR9 | 5 | 28 | 3.5 | 20 | 80 | 20.16 | 58.7
RFR10 | 5 | 28 | 3.5 | 20 | 80 | 19.54 | 38.89
RFR11 | 5 | 28 | 3.5 | 20 | 80 | 22.56 | 46.02
RFR12 | 5 | 28 | 3.5 | 20 | 80 | 16.04 | 22.91
RFR13 | 5 | 28 | 3.5 | 20 | 80 | 18 | 52.54
RFR14 | 5 | 28 | 3.5 | 20 | 80 | 18 | 29.019
RFR15 | 5 | 28 | 3.5 | 20 | 80 | 28.13 | 46.64
RFR16 | 5 | 28 | 3.5 | 20 | 80 | 14.12 | 30.97
RFR17 | 5 | 28 | 3.5 | 20 | 80 | 17.74 | 37.19
RFR18 | 5 | 28 | 3.5 | 20 | 80 | 18 | 35.78
RFR19 | 5 | 28 | 3.5 | 20 | 80 | 18 | 37.8
RFR20 | 5 | 28 | 3.5 | 20 | 80 | 18 | 24.76
RFR1 | 8.17 | 28 | 3.5 | 0.2 | 40 | 0.55 | 26.49
RFR2 | 8.17 | 28 | 3.5 | 0.2 | 40 | 1.22 | 48.93
RFR3 | 8.17 | 28 | 3.5 | 0.2 | 40 | 0.86 | 55.62
RFR4 | 8.17 | 28 | 3.5 | 0.2 | 40 | 1.22 | 41.05
RFR5 | 8.17 | 28 | 3.5 | 0.2 | 40 | 0.55 | 25.16
RFR6 | 8.17 | 28 | 3.5 | 0.2 | 40 | 1.22 | 36.97
RFR7 | 8.17 | 28 | 3.5 | 0.2 | 40 | 1.22 | 57.05
RFR8 | 8.17 | 28 | 3.5 | 0.2 | 40 | 0.87 | 68.36
RFR9 | 8.17 | 28 | 3.5 | 0.2 | 40 | 0.25 | 27.26
RFR10 | 8.17 | 28 | 3.5 | 0.2 | 40 | 0.24 | 46.7
RFR11 | 8.17 | 28 | 3.5 | 0.2 | 40 | 0.87 | 44.56
RFR12 | 8.17 | 28 | 3.5 | 0.2 | 40 | 0.87 | 40.57
RFR13 | 8.17 | 28 | 3.5 | 0.2 | 40 | 1.22 | 47.26
RFR14 | 8.17 | 28 | 3.5 | 0.2 | 40 | 1.22 | 53.74
RFR15 | 8.17 | 28 | 3.5 | 0.2 | 40 | 1.22 | 52.52
RFR16 | 8.17 | 28 | 3.5 | 0.2 | 40 | 0.8 | 20.81
RFR17 | 8.17 | 28 | 3.5 | 0.2 | 40 | 0.55 | 28.95
RFR18 | 8.17 | 28 | 3.5 | 0.2 | 40 | 0.23 | 38.44
RFR19 | 8.17 | 28 | 3.5 | 0.2 | 40 | 1.22 | 84.29
RFR20 | 8.17 | 28 | 3.5 | 0.2 | 40 | 1.22 | 46.43
RFR1 | 8.17 | 28 | 3.5 | 3 | 40 | 103.22 | 28.28
RFR3 | 3.45 | 32 | 3.5 | 3 | 160 | 16.04 | 24.46
RFR7 | 3.45 | 32 | 3.5 | 3 | 160 | 18 | 66.69
RFR9 | 3.45 | 32 | 3.5 | 3 | 160 | 16.04 | 12.44
RFR18 | 3.45 | 32 | 3.5 | 3 | 160 | 16.04 | 16.22
RFR20 | 3.45 | 32 | 3.5 | 3 | 160 | 16.04 | 17.39
RFR2 | 3.45 | 32 | 3.5 | 200 | 10 | 34.95 | 6.65
RFR4 | 3.45 | 32 | 3.5 | 200 | 10 | 34.95 | 12.82
RFR5 | 3.45 | 32 | 3.5 | 200 | 10 | 34.95 | 22.71
RFR7 | 3.45 | 32 | 3.5 | 200 | 10 | 31.37 | 14.01
RFR9 | 3.45 | 32 | 3.5 | 200 | 10 | 48.12 | 10.18
RFR10 | 3.45 | 32 | 3.5 | 200 | 10 | 34.95 | 13.66
RFR16 | 3.45 | 32 | 3.5 | 200 | 10 | 34.95 | 15.51
RFR17 | 3.45 | 32 | 3.5 | 200 | 10 | 34.95 | 13.07
RFR1 | 3.45 | 32 | 11 | 20 | 80 | 39 | 25.31
RFR2 | 3.45 | 32 | 11 | 20 | 80 | 41.09 | 16.03
RFR3 | 3.45 | 32 | 11 | 20 | 80 | 38.91 | 17.86
RFR4 | 3.45 | 32 | 11 | 20 | 80 | 41.09 | 21.22
RFR5 | 3.45 | 32 | 11 | 20 | 80 | 43.28 | 20.54
RFR6 | 3.45 | 32 | 11 | 20 | 80 | 43.28 | 23.41
RFR7 | 3.45 | 32 | 11 | 20 | 80 | 37.42 | 19.76
RFR8 | 3.45 | 32 | 11 | 20 | 80 | 38.91 | 15.56
RFR9 | 3.45 | 32 | 11 | 20 | 80 | 43.28 | 21.04
RFR10 | 3.45 | 32 | 11 | 20 | 80 | 37.83 | 13.33
RFR11 | 3.45 | 32 | 11 | 20 | 80 | 38.91 | 13.64
RFR12 | 3.45 | 32 | 11 | 20 | 80 | 43.28 | 20.04
RFR13 | 3.45 | 32 | 11 | 20 | 80 | 48.12 | 38.29
RFR14 | 3.45 | 32 | 11 | 20 | 80 | 40.85 | 16.31
RFR15 | 3.45 | 32 | 11 | 20 | 80 | 38.91 | 11.28
RFR16 | 3.45 | 32 | 11 | 20 | 80 | 39.19 | 15.52
RFR17 | 3.45 | 32 | 11 | 20 | 80 | 38.91 | 15.18
RFR18 | 3.45 | 32 | 11 | 20 | 80 | 48.12 | 37.47
RFR19 | 3.45 | 32 | 11 | 20 | 80 | 38.9 | 15.4
RFR20 | 3.45 | 32 | 11 | 20 | 80 | 41.09 | 18.13
RFR2 | 5 | 32 | 1.5 | 200 | 80 | 2.94 | 14.47
RFR5 | 5 | 32 | 1.5 | 200 | 80 | 3.06 | 38.3
RFR6 | 5 | 32 | 1.5 | 200 | 80 | 3.65 | 21.39
RFR7 | 5 | 32 | 1.5 | 200 | 80 | 5.8 | 9.95
RFR8 | 5 | 32 | 1.5 | 200 | 80 | 7.65 | 17.78
RFR9 | 5 | 32 | 1.5 | 200 | 80 | 11.22 | 13.74
RFR10 | 5 | 32 | 1.5 | 200 | 80 | 3.05 | 29.34
RFR11 | 5 | 32 | 1.5 | 200 | 80 | 3.04 | 36.78
RFR12 | 5 | 32 | 1.5 | 200 | 80 | 14.27 | 16.38
RFR13 | 5 | 32 | 1.5 | 200 | 80 | 6.64 | 17.9
RFR14 | 5 | 32 | 1.5 | 200 | 80 | 2.53 | 9.61
RFR15 | 5 | 32 | 1.5 | 200 | 80 | 3.65 | 49.31
RFR16 | 5 | 32 | 1.5 | 200 | 80 | 4.29 | 14.13
RFR18 | 5 | 32 | 1.5 | 200 | 80 | 3.57 | 11.64
RFR19 | 5 | 32 | 1.5 | 200 | 80 | 3.65 | 42.91
RFR20 | 5 | 32 | 1.5 | 200 | 80 | 3.06 | 16.12
RFR3 | 8.17 | 32 | 3.5 | 3 | 160 | 16.04 | 26.73
RFR9 | 8.17 | 32 | 3.5 | 3 | 160 | 16.04 | 18.16
RFR11 | 8.17 | 32 | 3.5 | 3 | 160 | 16.04 | 51.45
RFR13 | 8.17 | 32 | 3.5 | 3 | 160 | 16.04 | 20.3
RFR16 | 8.17 | 32 | 3.5 | 3 | 160 | 14.27 | 16.33
RFR18 | 8.17 | 32 | 3.5 | 3 | 160 | 16.04 | 20.3
RFR20 | 8.17 | 32 | 3.5 | 3 | 160 | 16.04 | 16.69
RFR1 | 8.17 | 32 | 11 | 50 | 160 | 15.26 | 23.47
RFR2 | 8.17 | 32 | 11 | 50 | 160 | 16.04 | 37.96
RFR3 | 8.17 | 32 | 11 | 50 | 160 | 17.41 | 24.79
RFR4 | 8.17 | 32 | 11 | 50 | 160 | 18.76 | 25.6
RFR5 | 8.17 | 32 | 11 | 50 | 160 | 15.07 | 27.65
RFR6 | 8.17 | 32 | 11 | 50 | 160 | 15.9 | 23.55
RFR7 | 8.17 | 32 | 11 | 50 | 160 | 15.78 | 24.67
RFR8 | 8.17 | 32 | 11 | 50 | 160 | 15.88 | 28.45
RFR9 | 8.17 | 32 | 11 | 50 | 160 | 19.64 | 14.6
RFR10 | 8.17 | 32 | 11 | 50 | 160 | 15.9 | 30.51
RFR11 | 8.17 | 32 | 11 | 50 | 160 | 15.57 | 25.63
RFR12 | 8.17 | 32 | 11 | 50 | 160 | 16.04 | 27.49
RFR13 | 8.17 | 32 | 11 | 50 | 160 | 15.8 | 26.3
RFR14 | 8.17 | 32 | 11 | 50 | 160 | 16.33 | 19.55
RFR15 | 8.17 | 32 | 11 | 50 | 160 | 16.04 | 32.81
RFR16 | 8.17 | 32 | 11 | 50 | 160 | 14.09 | 26.3
RFR17 | 8.17 | 32 | 11 | 50 | 160 | 16.04 | 33.12
RFR18 | 8.17 | 32 | 11 | 50 | 160 | 16.56 | 25.97
RFR19 | 8.17 | 32 | 11 | 50 | 160 | 16.49 | 24.53
RFR20 | 8.17 | 32 | 11 | 50 | 160 | 15.53 | 23.92
RFR1 | 8.17 | 32 | 11 | 0.2 | 160 | 0.15 | 23.72
RFR2 | 8.17 | 32 | 11 | 0.2 | 160 | 0.2 | 23.65
RFR3 | 8.17 | 32 | 11 | 0.2 | 160 | 0.21 | 37.28
RFR4 | 8.17 | 32 | 11 | 0.2 | 160 | 0.2 | 28.58
RFR5 | 8.17 | 32 | 11 | 0.2 | 160 | 0.2 | 24.9
RFR6 | 8.17 | 32 | 11 | 0.2 | 160 | 0.2 | 21.23
RFR7 | 8.17 | 32 | 11 | 0.2 | 160 | 0.2 | 26.1
RFR8 | 8.17 | 32 | 11 | 0.2 | 160 | 0.18 | 23.73
RFR9 | 8.17 | 32 | 11 | 0.2 | 160 | 0.17 | 34.98
RFR10 | 8.17 | 32 | 11 | 0.2 | 160 | 0.16 | 50.2
RFR11 | 8.17 | 32 | 11 | 0.2 | 160 | 0.17 | 21.19
RFR12 | 8.17 | 32 | 11 | 0.2 | 160 | 0.18 | 25.6
RFR13 | 8.17 | 32 | 11 | 0.2 | 160 | 0.2 | 27.33
RFR14 | 8.17 | 32 | 11 | 0.2 | 160 | 0.2 | 26.08
RFR15 | 8.17 | 32 | 11 | 0.2 | 160 | 0.2 | 24.85
RFR16 | 8.17 | 32 | 11 | 0.2 | 160 | 0.2 | 26.08
RFR17 | 8.17 | 32 | 11 | 0.2 | 160 | 0.17 | 22.17
RFR18 | 8.17 | 32 | 11 | 0.2 | 160 | 0.12 | 34.4
RFR19 | 8.17 | 32 | 11 | 0.2 | 160 | 0.15 | 23.44
RFR20 | 8.17 | 32 | 11 | 0.2 | 160 | 0.2 | 26.1
RFR1 | 3.45 | 36 | 1.5 | 50 | 160 | 2.53 | 11.53
RFR2 | 3.45 | 36 | 1.5 | 50 | 160 | 3.06 | 32.58
RFR3 | 3.45 | 36 | 1.5 | 50 | 160 | 20.16 | 14.97
RFR4 | 3.45 | 36 | 1.5 | 50 | 160 | 4.29 | 26.49
RFR5 | 3.45 | 36 | 1.5 | 50 | 160 | 3.06 | 8.97
RFR6 | 3.45 | 36 | 1.5 | 50 | 160 | 3.06 | 18.16
RFR7 | 3.45 | 36 | 1.5 | 50 | 160 | 3.65 | 16.83
RFR8 | 3.45 | 36 | 1.5 | 50 | 160 | 20.16 | 17.22
RFR9 | 3.45 | 36 | 1.5 | 50 | 160 | 1.62 | 11.91
RFR10 | 3.45 | 36 | 1.5 | 50 | 160 | 3.06 | 18.04
RFR11 | 3.45 | 36 | 1.5 | 50 | 160 | 3.06 | 23.04
RFR12 | 3.45 | 36 | 1.5 | 50 | 160 | 6.68 | 28.6
RFR13 | 3.45 | 36 | 1.5 | 50 | 160 | 3.06 | 24.11
RFR14 | 3.45 | 36 | 1.5 | 50 | 160 | 16.93 | 17.66
RFR15 | 3.45 | 36 | 1.5 | 50 | 160 | 5.01 | 29.38
RFR16 | 3.45 | 36 | 1.5 | 50 | 160 | 9.91 | 10.37
RFR17 | 3.45 | 36 | 1.5 | 50 | 160 | 8.72 | 20.15
RFR18 | 3.45 | 36 | 1.5 | 50 | 160 | 8.72 | 35.95
RFR19 | 3.45 | 36 | 1.5 | 50 | 160 | 1.62 | 11.75
RFR20 | 3.45 | 36 | 1.5 | 50 | 160 | 6.68 | 26.58
RFR1 | 3.45 | 36 | 1.5 | 200 | 10 | 38.9 | 11.9
RFR2 | 3.45 | 36 | 1.5 | 200 | 10 | 34.95 | 24.39
RFR3 | 3.45 | 36 | 1.5 | 200 | 10 | 34.95 | 16.96
RFR4 | 3.45 | 36 | 1.5 | 200 | 10 | 34.95 | 22.67
RFR5 | 3.45 | 36 | 1.5 | 200 | 10 | 34.95 | 23.73
RFR6 | 3.45 | 36 | 1.5 | 200 | 10 | 34.95 | 19.06
RFR7 | 3.45 | 36 | 1.5 | 200 | 10 | 31.37 | 15.62
RFR8 | 3.45 | 36 | 1.5 | 200 | 10 | 34.95 | 14.69
RFR9 | 3.45 | 36 | 1.5 | 200 | 10 | 34.95 | 13.08
RFR10 | 3.45 | 36 | 1.5 | 200 | 10 | 34.95 | 18.21
RFR11 | 3.45 | 36 | 1.5 | 200 | 10 | 34.95 | 15.7
RFR12 | 3.45 | 36 | 1.5 | 200 | 10 | 43.28 | 15.01
RFR13 | 3.45 | 36 | 1.5 | 200 | 10 | 38.9 | 10.19
RFR14 | 3.45 | 36 | 1.5 | 200 | 10 | 34.95 | 14.18
RFR15 | 3.45 | 36 | 1.5 | 200 | 10 | 31.37 | 10.37
RFR16 | 3.45 | 36 | 1.5 | 200 | 10 | 34.95 | 18.36
RFR17 | 3.45 | 36 | 1.5 | 200 | 10 | 34.95 | 23.06
RFR18 | 3.45 | 36 | 1.5 | 200 | 10 | 34.95 | 12.34
RFR19 | 3.45 | 36 | 1.5 | 200 | 10 | 31.37 | 14.93
RFR20 | 3.45 | 36 | 1.5 | 200 | 10 | 43.28 | 11.73
RFR1 | 5 | 36 | 1.5 | 3 | 80 | 0.26 | 11.25
RFR2 | 5 | 36 | 1.5 | 3 | 80 | 0.55 | 45.98
RFR3 | 5 | 36 | 1.5 | 3 | 80 | 0.87 | 35.33
RFR4 | 5 | 36 | 1.5 | 3 | 80 | 0.55 | 35.37
RFR5 | 5 | 36 | 1.5 | 3 | 80 | 0.55 | 28.93
RFR6 | 5 | 36 | 1.5 | 3 | 80 | 1.22 | 17.82
RFR8 | 5 | 36 | 1.5 | 3 | 80 | 0.26 | 48.33
RFR9 | 5 | 36 | 1.5 | 3 | 80 | 0.55 | 15.88
RFR10 | 5 | 36 | 1.5 | 3 | 80 | 0.55 | 25.22
RFR11 | 5 | 36 | 1.5 | 3 | 80 | 0.26 | 54.38
RFR12 | 5 | 36 | 1.5 | 3 | 80 | 0.26 | 46.42
RFR13 | 5 | 36 | 1.5 | 3 | 80 | 1.22 | 12.55
RFR14 | 5 | 36 | 1.5 | 3 | 80 | 0.55 | 17.53
RFR16 | 5 | 36 | 1.5 | 3 | 80 | 0.87 | 10.66
RFR17 | 5 | 36 | 1.5 | 3 | 80 | 0.26 | 53.92
RFR18 | 5 | 36 | 1.5 | 3 | 80 | 0.55 | 12.5
RFR19 | 5 | 36 | 1.5 | 3 | 80 | 0.26 | 36.45
RFR20 | 5 | 36 | 1.5 | 3 | 80 | 1.22 | 12.11
RFR1 | 5 | 36 | 1.5 | 6 | 40 | 48.12 | 11.06
RFR2 | 5 | 36 | 1.5 | 6 | 40 | 43.28 | 25.86
RFR3 | 5 | 36 | 1.5 | 6 | 40 | 39.91 | 12.99
RFR4 | 5 | 36 | 1.5 | 6 | 40 | 28.13 | 14.53
RFR5 | 5 | 36 | 1.5 | 6 | 40 | 31.37 | 9.82
RFR6 | 5 | 36 | 1.5 | 6 | 40 | 38.9 | 9.59
RFR7 | 5 | 36 | 1.5 | 6 | 40 | 48.12 | 12.68
RFR8 | 5 | 36 | 1.5 | 6 | 40 | 38.91 | 10.71
RFR9 | 5 | 36 | 1.5 | 6 | 40 | 43.28 | 13.59
RFR10 | 5 | 36 | 1.5 | 6 | 40 | 34.95 | 10.71
RFR11 | 5 | 36 | 1.5 | 6 | 40 | 34.95 | 9.54
RFR12 | 5 | 36 | 1.5 | 6 | 40 | 38.9 | 15.47
RFR13 | 5 | 36 | 1.5 | 6 | 40 | 48.12 | 11.36
RFR14 | 5 | 36 | 1.5 | 6 | 40 | 34.95 | 11.55
RFR16 | 5 | 36 | 1.5 | 6 | 40 | 31.37 | 13.5
RFR17 | 5 | 36 | 1.5 | 6 | 40 | 34.95 | 19
RFR18 | 5 | 36 | 1.5 | 6 | 40 | 48.12 | 23.32
RFR19 | 5 | 36 | 1.5 | 6 | 40 | 31.37 | 21.71
RFR20 | 5 | 36 | 1.5 | 6 | 40 | 38.91 | 26.48
RFR1 | 5 | 36 | 1.5 | 20 | 80 | 9.91 | 10.71
RFR2 | 5 | 36 | 1.5 | 20 | 80 | 11.22 | 19.66
RFR3 | 5 | 36 | 1.5 | 20 | 80 | 5.8 | 15.51
RFR4 | 5 | 36 | 1.5 | 20 | 80 | 11.22 | 26.2
RFR5 | 5 | 36 | 1.5 | 20 | 80 | 8.72 | 10.86
RFR6 | 5 | 36 | 1.5 | 20 | 80 | 8.72 | 13.87
RFR7 | 5 | 36 | 1.5 | 20 | 80 | 20.16 | 23.05
RFR8 | 5 | 36 | 1.5 | 20 | 80 | 5.8 | 13.77
RFR9 | 5 | 36 | 1.5 | 20 | 80 | 28.13 | 13.21
RFR10 | 5 | 36 | 1.5 | 20 | 80 | 3.65 | 13.15
RFR11 | 5 | 36 | 1.5 | 20 | 80 | 16.04 | 25.1
RFR12 | 5 | 36 | 1.5 | 20 | 80 | 20.16 | 18.94
RFR13 | 5 | 36 | 1.5 | 20 | 80 | 14.27 | 21.54
RFR14 | 5 | 36 | 1.5 | 20 | 80 | 18 | 19.35
RFR15 | 5 | 36 | 1.5 | 20 | 80 | 5.8 | 11.14
RFR16 | 5 | 36 | 1.5 | 20 | 80 | 8.72 | 11.96
RFR17 | 5 | 36 | 1.5 | 20 | 80 | 18 | 32.41
RFR18 | 5 | 36 | 1.5 | 20 | 80 | 7.65 | 20.2
RFR19 | 5 | 36 | 1.5 | 20 | 80 | 18 | 28.97
RFR20 | 5 | 36 | 1.5 | 20 | 80 | 9.91 | 14.1
RFR1 | 8.17 | 36 | 1.5 | 3 | 40 | 0.26 | 11.24
RFR2 | 8.17 | 36 | 1.5 | 3 | 40 | 0.87 | 32.82
RFR3 | 8.17 | 36 | 1.5 | 3 | 40 | 0.87 | 81.3
RFR4 | 8.17 | 36 | 1.5 | 3 | 40 | 0.87 | 21.63
RFR5 | 8.17 | 36 | 1.5 | 3 | 40 | 0.55 | 25.68
RFR6 | 8.17 | 36 | 1.5 | 3 | 40 | 1.22 | 36.2
RFR8 | 8.17 | 36 | 1.5 | 3 | 40 | 0.55 | 25.18
RFR9 | 8.17 | 36 | 1.5 | 3 | 40 | 0.55 | 63.85
RFR10 | 8.17 | 36 | 1.5 | 3 | 40 | 0.55 | 56.62
RFR11 | 8.17 | 36 | 1.5 | 3 | 40 | 0.26 | 12.67
RFR12 | 8.17 | 36 | 1.5 | 3 | 40 | 0.55 | 31.48
RFR13 | 8.17 | 36 | 1.5 | 3 | 40 | 1.22 | 15.33
RFR14 | 8.17 | 36 | 1.5 | 3 | 40 | 0.87 | 37.56
RFR15 | 8.17 | 36 | 1.5 | 3 | 40 | 1.22 | 67.38
RFR16 | 8.17 | 36 | 1.5 | 3 | 40 | 0.87 | 14.19
RFR17 | 8.17 | 36 | 1.5 | 3 | 40 | 0.26 | 12.48
RFR18 | 8.17 | 36 | 1.5 | 3 | 40 | 0.26 | 38.26
RFR19 | 8.17 | 36 | 1.5 | 3 | 40 | 1.22 | 25.33
RFR20 | 8.17 | 36 | 1.5 | 3 | 40 | 0.87 | 11.25
RFR1 | 8.17 | 36 | 1.5 | 50 | 20 | 14.27 | 11.47
RFR2 | 8.17 | 36 | 1.5 | 50 | 20 | 14.27 | 11.23
RFR3 | 8.17 | 36 | 1.5 | 50 | 20 | 14.27 | 11.03
RFR4 | 8.17 | 36 | 1.5 | 50 | 20 | 14.27 | 11.25
RFR5 | 8.17 | 36 | 1.5 | 50 | 20 | 14.27 | 9.77
RFR6 | 8.17 | 36 | 1.5 | 50 | 20 | 14.27 | 11.43
RFR7 | 8.17 | 36 | 1.5 | 50 | 20 | 14.27 | 11.55
RFR8 | 8.17 | 36 | 1.5 | 50 | 20 | 14.27 | 11.52
RFR9 | 8.17 | 36 | 1.5 | 50 | 20 | 14.27 | 9.91
RFR10 | 8.17 | 36 | 1.5 | 50 | 20 | 14.27 | 11.08
RFR11 | 8.17 | 36 | 1.5 | 50 | 20 | 14.27 | 11.09
RFR12 | 8.17 | 36 | 1.5 | 50 | 20 | 14.27 | 7.75
RFR13 | 8.17 | 36 | 1.5 | 50 | 20 | 14.27 | 11.17
RFR14 | 8.17 | 36 | 1.5 | 50 | 20 | 14.27 | 11.45
RFR15 | 8.17 | 36 | 1.5 | 50 | 20 | 14.27 | 9.72
RFR16 | 8.17 | 36 | 1.5 | 50 | 20 | 14.27 | 11.51
RFR17 | 8.17 | 36 | 1.5 | 50 | 20 | 14.27 | 11.04
RFR18 | 8.17 | 36 | 1.5 | 50 | 20 | 14.27 | 11.48
RFR19 | 8.17 | 36 | 1.5 | 50 | 20 | 14.27 | 10.73
RFR20 | 8.17 | 36 | 1.5 | 50 | 20 | 14.27 | 11.44
RFR1 | 3.45 | 40 | 1.5 | 0.2 | 5 | 0.26 | 10.26
RFR2 | 3.45 | 40 | 1.5 | 0.2 | 5 | 0.26 | 6.95
RFR3 | 3.45 | 40 | 1.5 | 0.2 | 5 | 0.26 | 10.1
RFR4 | 3.45 | 40 | 1.5 | 0.2 | 5 | 0.26 | 10.14
RFR5 | 3.45 | 40 | 1.5 | 0.2 | 5 | 0.26 | 8.84
RFR6 | 3.45 | 40 | 1.5 | 0.2 | 5 | 0.26 | 8.79
RFR7 | 3.45 | 40 | 1.5 | 0.2 | 5 | 0.26 | 10.1
RFR8 | 3.45 | 40 | 1.5 | 0.2 | 5 | 0.26 | 8.9
RFR9 | 3.45 | 40 | 1.5 | 0.2 | 5 | 0.26 | 10.34
RFR10 | 3.45 | 40 | 1.5 | 0.2 | 5 | 0.25 | 10.5
RFR11 | 3.45 | 40 | 1.5 | 0.2 | 5 | 0.26 | 10.23
RFR12 | 3.45 | 40 | 1.5 | 0.2 | 5 | 0.26 | 8.89
RFR13 | 3.45 | 40 | 1.5 | 0.2 | 5 | 0.26 | 10.11
RFR14 | 3.45 | 40 | 1.5 | 0.2 | 5 | 0.26 | 8.81
RFR15 | 3.45 | 40 | 1.5 | 0.2 | 5 | 0.26 | 10.11
RFR16 | 3.45 | 40 | 1.5 | 0.2 | 5 | 0.26 | 10.1
RFR17 | 3.45 | 40 | 1.5 | 0.2 | 5 | 0.26 | 10.23
RFR18 | 3.45 | 40 | 1.5 | 0.2 | 5 | 0.26 | 10.47
RFR19 | 3.45 | 40 | 1.5 | 0.2 | 5 | 0.26 | 10.22
RFR20 | 3.45 | 40 | 1.5 | 0.2 | 5 | 0.26 | 10.1
RFR1 | 3.45 | 40 | 1.5 | 3 | 40 | 30 | 9.7
RFR2 | 3.45 | 40 | 1.5 | 3 | 40 | 27.16 | 8.09
RFR3 | 3.45 | 40 | 1.5 | 3 | 40 | 32.84 | 9.42
RFR4 | 3.45 | 40 | 1.5 | 3 | 40 | 26.66 | 8.25
RFR5 | 3.45 | 40 | 1.5 | 3 | 40 | 29.75 | 7.05
RFR6 | 3.45 | 40 | 1.5 | 3 | 40 | 25.2 | 8.38
RFR7 | 3.45 | 40 | 1.5 | 3 | 40 | 36.27 | 8.98
RFR8 | 3.45 | 40 | 1.5 | 3 | 40 | 21.93 | 8.26
RFR9 | 3.45 | 40 | 1.5 | 3 | 40 | 33.16 | 7.87
RFR10 | 3.45 | 40 | 1.5 | 3 | 40 | 24.45 | 8.06
RFR11 | 3.45 | 40 | 1.5 | 3 | 40 | 30.07 | 8.24
RFR12 | 3.45 | 40 | 1.5 | 3 | 40 | 32.27 | 8.66
RFR13 | 3.45 | 40 | 1.5 | 3 | 40 | 36.08 | 9.03
RFR14 | 3.45 | 40 | 1.5 | 3 | 40 | 25.2 | 7.42
RFR15 | 3.45 | 40 | 1.5 | 3 | 40 | 34.95 | 8.66
RFR16 | 3.45 | 40 | 1.5 | 3 | 40 | 31.37 | 8.71
RFR17 | 3.45 | 40 | 1.5 | 3 | 40 | 22.56 | 8.38
RFR18 | 3.45 | 40 | 1.5 | 3 | 40 | 22.56 | 9.27
RFR19 | 3.45 | 40 | 1.5 | 3 | 40 | 29.21 | 7.89
RFR20 | 3.45 | 40 | 1.5 | 3 | 40 | 32.09 | 7.74
RFR1 | 8.17 | 40 | 1.5 | 0.2 | 40 | 0.18 | 8.11
RFR2 | 8.17 | 40 | 1.5 | 0.2 | 40 | 0.64 | 15.09
RFR3 | 8.17 | 40 | 1.5 | 0.2 | 40 | 0.41 | 16.93
RFR4 | 8.17 | 40 | 1.5 | 0.2 | 40 | 0.66 | 13.49
RFR5 | 8.17 | 40 | 1.5 | 0.2 | 40 | 0.29 | 11.5
RFR6 | 8.17 | 40 | 1.5 | 0.2 | 40 | 0.73 | 5.89
RFR7 | 8.17 | 40 | 1.5 | 0.2 | 40 | 0.76 | 26.27
RFR8 | 8.17 | 40 | 1.5 | 0.2 | 40 | 0.21 | 9.47
RFR9 | 8.17 | 40 | 1.5 | 0.2 | 40 | 0.19 | 30.96
RFR10 | 8.17 | 40 | 1.5 | 0.2 | 40 | 0.18 | 50.8
RFR11 | 8.17 | 40 | 1.5 | 0.2 | 40 | 0.18 | 9.04
RFR12 | 8.17 | 40 | 1.5 | 0.2 | 40 | 0.21 | 9.27
RFR13 | 8.17 | 40 | 1.5 | 0.2 | 40 | 1.1 | 12.33
RFR14 | 8.17 | 40 | 1.5 | 0.2 | 40 | 0.69 | 19.61
RFR15 | 8.17 | 40 | 1.5 | 0.2 | 40 | 0.76 | 17.83
RFR16 | 8.17 | 40 | 1.5 | 0.2 | 40 | 0.72 | 11.3
RFR17 | 8.17 | 40 | 1.5 | 0.2 | 40 | 0.18 | 8.92
RFR18 | 8.17 | 40 | 1.5 | 0.2 | 40 | 0.18 | 11.7
RFR19 | 8.17 | 40 | 1.5 | 0.2 | 40 | 0.22 | 9.39
RFR20 | 8.17 | 40 | 1.5 | 0.2 | 40 | 0.74 | 12.34
RFR1 | 8.17 | 40 | 1.5 | 3 | 160 | 0.83 | 9.2
RFR2 | 8.17 | 40 | 1.5 | 3 | 160 | 1.62 | 19.58
RFR3 | 8.17 | 40 | 1.5 | 3 | 160 | 4.59 | 18.52
RFR4 | 8.17 | 40 | 1.5 | 3 | 160 | 1.45 | 11.05
RFR5 | 8.17 | 40 | 1.5 | 3 | 160 | 1.17 | 8.12
RFR6 | 8.17 | 40 | 1.5 | 3 | 160 | 2.05 | 14.22
RFR7 | 8.17 | 40 | 1.5 | 3 | 160 | 1.22 | 19.37
RFR8 | 8.17 | 40 | 1.5 | 3 | 160 | 3.06 | 6.01
RFR9 | 8.17 | 40 | 1.5 | 3 | 160 | 1.22 | 7.24
RFR10 | 8.17 | 40 | 1.5 | 3 | 160 | 2.46 | 39.02
RFR11 | 8.17 | 40 | 1.5 | 3 | 160 | 2.26 | 18.25
RFR12 | 8.17 | 40 | 1.5 | 3 | 160 | 0.85 | 6.53
RFR13 | 8.17 | 40 | 1.5 | 3 | 160 | 1.19 | 13.1
RFR14 | 8.17 | 40 | 1.5 | 3 | 160 | 1.44 | 6.71
RFR15 | 8.17 | 40 | 1.5 | 3 | 160 | 1.22 | 17.63
RFR16 | 8.17 | 40 | 1.5 | 3 | 160 | 1.12 | 6.95
RFR17 | 8.17 | 40 | 1.5 | 3 | 160 | 0.87 | 8.19
RFR18 | 8.17 | 40 | 1.5 | 3 | 160 | 0.87 | 8.21
RFR19 | 8.17 | 40 | 1.5 | 3 | 160 | 1.25 | 8.63
RFR20 | 8.17 | 40 | 1.5 | 3 | 160 | 3 | 13.13
RFR1 | 3.45 | 44 | 1.5 | 20 | 80 | 4.8 | 7.2
RFR2 | 3.45 | 44 | 1.5 | 20 | 80 | 4.75 | 5.13
RFR3 | 3.45 | 44 | 1.5 | 20 | 80 | 5.3 | 7.86
RFR4 | 3.45 | 44 | 1.5 | 20 | 80 | 5.01 | 14.8
RFR5 | 3.45 | 44 | 1.5 | 20 | 80 | 4.87 | 7.02
RFR6 | 3.45 | 44 | 1.5 | 20 | 80 | 4.72 | 8.28
RFR7 | 3.45 | 44 | 1.5 | 20 | 80 | 7.3 | 7.24
RFR8 | 3.45 | 44 | 1.5 | 20 | 80 | 5.37 | 16.8
RFR9 | 3.45 | 44 | 1.5 | 20 | 80 | 4.29 | 7.11
RFR10 | 3.45 | 44 | 1.5 | 20 | 80 | 7.1 | 13.5
RFR11 | 3.45 | 44 | 1.5 | 20 | 80 | 4.77 | 6.87
RFR12 | 3.45 | 44 | 1.5 | 20 | 80 | 4.93 | 13.38
RFR13 | 3.45 | 44 | 1.5 | 20 | 80 | 4.14 | 5.92
RFR14 | 3.45 | 44 | 1.5 | 20 | 80 | 4.29 | 6.97
RFR15 | 3.45 | 44 | 1.5 | 20 | 80 | 5.1 | 7.22
RFR16 | 3.45 | 44 | 1.5 | 20 | 80 | 4.61 | 6.88
RFR17 | 3.45 | 44 | 1.5 | 20 | 80 | 4.73 | 10.17
RFR18 | 3.45 | 44 | 1.5 | 20 | 80 | 4.95 | 6.92
RFR19 | 3.45 | 44 | 1.5 | 20 | 80 | 5.11 | 6.61
RFR20 | 3.45 | 44 | 1.5 | 20 | 80 | 4.7 | 6.92
RFR1 | 3.45 | 44 | 1.5 | 50 | 20 | 15 | 6
RFR2 | 3.45 | 44 | 1.5 | 50 | 20 | 15.87 | 7.54
RFR3 | 3.45 | 44 | 1.5 | 50 | 20 | 15.67 | 7.52
RFR4 | 3.45 | 44 | 1.5 | 50 | 20 | 16.04 | 7.93
RFR5 | 3.45 | 44 | 1.5 | 50 | 20 | 15.81 | 7.5
RFR6 | 3.45 | 44 | 1.5 | 50 | 20 | 15.73 | 11.9
RFR7 | 3.45 | 44 | 1.5 | 50 | 20 | 15.67 | 7.38
RFR8 | 3.45 | 44 | 1.5 | 50 | 20 | 16.04 | 7.94
RFR9 | 3.45 | 44 | 1.5 | 50 | 20 | 15.74 | 6.15
RFR10 | 3.45 | 44 | 1.5 | 50 | 20 | 15.82 | 7.43
RFR11 | 3.45 | 44 | 1.5 | 50 | 20 | 15.81 | 7.54
RFR12 | 3.45 | 44 | 1.5 | 50 | 20 | 15.74 | 7.5
RFR13 | 3.45 | 44 | 1.5 | 50 | 20 | 15.58 | 7.43
RFR14 | 3.45 | 44 | 1.5 | 50 | 20 | 15.77 | 7.43
RFR15 | 3.45 | 44 | 1.5 | 50 | 20 | 15.72 | 7.41
RFR16 | 3.45 | 44 | 1.5 | 50 | 20 | 15.6 | 7.53
RFR17 | 3.45 | 44 | 1.5 | 50 | 20 | 15.88 | 7.48
RFR18 | 3.45 | 44 | 1.5 | 50 | 20 | 15.72 | 7.44
RFR19 | 3.45 | 44 | 1.5 | 50 | 20 | 16.76 | 7.45
RFR20 | 3.45 | 44 | 1.5 | 50 | 20 | 15.67 | 7.53
RFR1 | 3.45 | 44 | 1.5 | 200 | 10 | 33 | 5.8
RFR2 | 3.45 | 44 | 1.5 | 200 | 10 | 30.01 | 6.97
RFR3 | 3.45 | 44 | 1.5 | 200 | 10 | 29.57 | 7.09
RFR4 | 3.45 | 44 | 1.5 | 200 | 10 | 29.93 | 7.25
RFR5 | 3.45 | 44 | 1.5 | 200 | 10 | 30.61 | 7.57
RFR6 | 3.45 | 44 | 1.5 | 200 | 10 | 29.84 | 8.7
RFR7 | 3.45 | 44 | 1.5 | 200 | 10 | 29.35 | 10.49
RFR8 | 3.45 | 44 | 1.5 | 200 | 10 | 30.18 | 7.49
RFR9 | 3.45 | 44 | 1.5 | 200 | 10 | 31.37 | 5.99
RFR10 | 3.45 | 44 | 1.5 | 200 | 10 | 31.45 | 7.11
RFR11 | 3.45 | 44 | 1.5 | 200 | 10 | 31.37 | 7.03
RFR12 | 3.45 | 44 | 1.5 | 200 | 10 | 30.42 | 6.86
RFR13 | 3.45 | 44 | 1.5 | 200 | 10 | 29.14 | 8.96
RFR14 | 3.45 | 44 | 1.5 | 200 | 10 | 29.75 | 5.74
RFR15 | 3.45 | 44 | 1.5 | 200 | 10 | 29.49 | 7.47
RFR16 | 3.45 | 44 | 1.5 | 200 | 10 | 29.65 | 7.66
RFR17 | 3.45 | 44 | 1.5 | 200 | 10 | 31.37 | 6.3
RFR18 | 3.45 | 44 | 1.5 | 200 | 10 | 31.37 | 7.37
RFR19 | 3.45 | 44 | 1.5 | 200 | 10 | 29.64 | 6.4
RFR20 | 3.45 | 44 | 1.5 | 200 | 10 | 30.07 | 7.65
RFR1 | 5 | 44 | 1.5 | 3 | 80 | 2.53 | 7.03
RFR2 | 5 | 44 | 1.5 | 3 | 80 | 2.05 | 6.47
RFR3 | 5 | 44 | 1.5 | 3 | 80 | 3.65 | 6.51
RFR4 | 5 | 44 | 1.5 | 3 | 80 | 2 | 7.17
RFR5 | 5 | 44 | 1.5 | 3 | 80 | 3.76 | 8.73
RFR6 | 5 | 44 | 1.5 | 3 | 80 | 2.61 | 6.9
RFR7 | 5 | 44 | 1.5 | 3 | 80 | 3.06 | 7.18
RFR8 | 5 | 44 | 1.5 | 3 | 80 | 3.44 | 7.09
RFR9 | 5 | 44 | 1.5 | 3 | 80 | 2.44 | 12.39
RFR10 | 5 | 44 | 1.5 | 3 | 80 | 2.04 | 13.64
RFR11 | 5 | 44 | 1.5 | 3 | 80 | 3.06 | 7.2
RFR12 | 5 | 44 | 1.5 | 3 | 80 | 3.44 | 8.63
RFR13 | 5 | 44 | 1.5 | 3 | 80 | 4.02 | 9.37
RFR14 | 5 | 44 | 1.5 | 3 | 80 | 2.29 | 6.84
RFR15 | 5 | 44 | 1.5 | 3 | 80 | 3.85 | 13.67
RFR16 | 5 | 44 | 1.5 | 3 | 80 | 2.53 | 15
RFR17 | 5 | 44 | 1.5 | 3 | 80 | 3.99 | 5.99
RFR18 | 5 | 44 | 1.5 | 3 | 80 | 1.16 | 6.32
RFR19 | 5 | 44 | 1.5 | 3 | 80 | 3.78 | 7.23
RFR20 | 5 | 44 | 1.5 | 3 | 80 | 2.89 | 10.15
RFR1 | 5 | 44 | 1.5 | 200 | 80 | 16 | 5.92
RFR2 | 5 | 44 | 1.5 | 200 | 80 | 3.65 | 11.06
RFR3 | 5 | 44 | 1.5 | 200 | 80 | 2.78 | 7.21
RFR4 | 5 | 44 | 1.5 | 200 | 80 | 2.61 | 6.25
RFR5 | 5 | 44 | 1.5 | 200 | 80 | 2.71 | 5.49
RFR6 | 5 | 44 | 1.5 | 200 | 80 | 2.76 | 12.11
RFR7 | 5 | 44 | 1.5 | 200 | 80 | 2.7 | 7.96
RFR8 | 5 | 44 | 1.5 | 200 | 80 | 2.79 | 10.82
RFR9 | 5 | 44 | 1.5 | 200 | 80 | 2.68 | 9.5
RFR10 | 5 | 44 | 1.5 | 200 | 80 | 2.83 | 10.8
RFR11 | 5 | 44 | 1.5 | 200 | 80 | 2.64 | 8.3
RFR12 | 5 | 44 | 1.5 | 200 | 80 | 2.91 | 7.75
RFR13 | 5 | 44 | 1.5 | 200 | 80 | 2.98 | 10.92
RFR14 | 5 | 44 | 1.5 | 200 | 80 | 2.27 | 7.22
RFR15 | 5 | 44 | 1.5 | 200 | 80 | 2.95 | 8.91
RFR16 | 5 | 44 | 1.5 | 200 | 80 | 2.61 | 11.43
RFR17 | 5 | 44 | 1.5 | 200 | 80 | 2.79 | 7.68
RFR18 | 5 | 44 | 1.5 | 200 | 80 | 2.69 | 7.66
RFR19 | 5 | 44 | 1.5 | 200 | 80 | 2.45 | 6.56
RFR20 | 5 | 44 | 1.5 | 200 | 80 | 2.45 | 6.39
RFR1 | 8.17 | 44 | 1.5 | 0.2 | 160 | 0.16 | 6.08
RFR2 | 8.17 | 44 | 1.5 | 0.2 | 160 | 0.18 | 21.2
RFR3 | 8.17 | 44 | 1.5 | 0.2 | 160 | 0.74 | 16.81
RFR4 | 8.17 | 44 | 1.5 | 0.2 | 160 | 0.2 | 37.06
RFR5 | 8.17 | 44 | 1.5 | 0.2 | 160 | 0.3 | 38.3
RFR6 | 8.17 | 44 | 1.5 | 0.2 | 160 | 0.55 | 70.13
RFR7 | 8.17 | 44 | 1.5 | 0.2 | 160 | 0.38 | 6.73
RFR8 | 8.17 | 44 | 1.5 | 0.2 | 160 | 0.2 | 103.8
RFR9 | 8.17 | 44 | 1.5 | 0.2 | 160 | 0.28 | 8.88
RFR10 | 8.17 | 44 | 1.5 | 0.2 | 160 | 0.25 | 18.22
RFR11 | 8.17 | 44 | 1.5 | 0.2 | 160 | 0.22 | 9.5
RFR12 | 8.17 | 44 | 1.5 | 0.2 | 160 | 0.22 | 9.66
RFR13 | 8.17 | 44 | 1.5 | 0.2 | 160 | 0.87 | 55.08
RFR14 | 8.17 | 44 | 1.5 | 0.2 | 160 | 0.28 | 9.22
RFR15 | 8.17 | 44 | 1.5 | 0.2 | 160 | 0.42 | 19.35
RFR16 | 8.17 | 44 | 1.5 | 0.2 | 160 | 0.72 | 8.31
RFR17 | 8.17 | 44 | 1.5 | 0.2 | 160 | 0.22 | 8.3
RFR18 | 8.17 | 44 | 1.5 | 0.2 | 160 | 0.18 | 8.22
RFR19 | 8.17 | 44 | 1.5 | 0.2 | 160 | 0.17 | 8.22
RFR20 | 8.17 | 44 | 1.5 | 0.2 | 160 | 0.87 | 7.14
RFR1 | 8.17 | 44 | 1.5 | 50 | 160 | 2.36 | 5.31
RFR2 | 8.17 | 44 | 1.5 | 50 | 160 | 1.97 | 16.36
RFR3 | 8.17 | 44 | 1.5 | 50 | 160 | 5.01 | 6.45
RFR4 | 8.17 | 44 | 1.5 | 50 | 160 | 2.02 | 16.74
RFR5 | 8.17 | 44 | 1.5 | 50 | 160 | 2.14 | 6.3
RFR6 | 8.17 | 44 | 1.5 | 50 | 160 | 2.05 | 4.63
RFR7 | 8.17 | 44 | 1.5 | 50 | 160 | 2.05 | 12.33
RFR8 | 8.17 | 44 | 1.5 | 50 | 160 | 3.33 | 19.94
RFR9 | 8.17 | 44 | 1.5 | 50 | 160 | 3.53 | 23.43
RFR10 | 8.17 | 44 | 1.5 | 50 | 160 | 2.4 | 14.6
RFR11 | 8.17 | 44 | 1.5 | 50 | 160 | 2.42 | 17.7
RFR12 | 8.17 | 44 | 1.5 | 50 | 160 | 3.64 | 10.12
RFR13 | 8.17 | 44 | 1.5 | 50 | 160 | 1.91 | 7.1
RFR14 | 8.17 | 44 | 1.5 | 50 | 160 | 2.26 | 16.3
RFR15 | 8.17 | 44 | 1.5 | 50 | 160 | 1.93 | 7.82
RFR16 | 8.17 | 44 | 1.5 | 50 | 160 | 2.93 | 18.38
RFR17 | 8.17 | 44 | 1.5 | 50 | 160 | 2.44 | 8.19
RFR18 | 8.17 | 44 | 1.5 | 50 | 160 | 3.65 | 5.96
RFR19 | 8.17 | 44 | 1.5 | 50 | 160 | 2.34 | 7.74
RFR20 | 8.17 | 44 | 1.5 | 50 | 160 | 2.98 | 7.66